## Hoja 1
ICD150 | Ud | Válvula de gasóleo.
Válvula de esfera de latón niquelado para roscar de 3/4".
Código |  |  | Unidad | Descripción | Cantidad | Valor unitario | Valor parcial
1 |  |  |  | Materiales
mt37sve010c |  |  | Ud | Válvula de esfera de latón niquelado para roscar de 3/4". | 1 | 19717.9 | 19717.9
[5 empty] | Subtotal materiales: |  | 19717.9
2 |  |  |  | Mano de obra
mo004 |  |  | h | Oficial 1ª calefactor. | 0.124 | 28562.3 | 3541.73
mo103 |  |  | h | Ayudante calefactor. | 0.124 | 20736.3 | 2571.3
[5 empty] | Subtotal mano de obra: |  | 6113.03
3 |  |  |  | Herramienta menor
|  |  | % | Herramienta menor | 2 | 25830.93 | 516.62
Coste de mantenimiento decenal: $ 4.479,08 en los primeros 10 años. |  |  |  |  | Costos directos (1+2+3): |  | 26347.55