## Hoja 1
ICD135 | Ud | Válvula de retención.
Válvula de retención de latón para roscar de 3/8".
Código |  |  | Unidad | Descripción | Cantidad | Valor unitario | Valor parcial
1 |  |  |  | Materiales
mt38dep800a |  |  | Ud | Válvula de retención de latón para roscar de 3/8". | 1 | 49858.4 | 49858.4
[5 empty] | Subtotal materiales: |  | 49858.4
2 |  |  |  | Mano de obra
mo004 |  |  | h | Oficial 1ª calefactor. | 0.124 | 28562.3 | 3541.72
mo103 |  |  | h | Ayudante calefactor. | 0.124 | 20736.3 | 2571.3
[5 empty] | Subtotal mano de obra: |  | 6113.02
3 |  |  |  | Herramienta menor
|  |  | % | Herramienta menor | 2 | 55971.4 | 1119.43
Coste de mantenimiento decenal: $ 9.705,45 en los primeros 10 años. |  |  |  |  | Costos directos (1+2+3): |  | 57090.9