## Hoja 1
ICD160 | Ud |  | Grupo de presión de gasóleo.
Grupo de presión de gasóleo, formado por: una bomba, con una potencia de 120 W, caudal máximo de 30 l/h, motor con protección IP55, para alimentación monofásica a 230 V; depósito de membrana; cuadro eléctrico de control y soporte metálico.
Código |  | Unidad |  | Descripción | Cantidad | Valor unitario | Valor parcial
1 |  |  |  | Materiales
mt38dep900a |  | Ud |  | Grupo de presión de gasóleo, formado por: una bomba, con una potencia de 120 W, caudal máximo de 30 l/h, motor con protección IP55, para alimentación monofásica a 230 V; filtro; vacuómetro; válvulas de corte; válvulas de retención; manómetro; presostato de doble función; válvula de seguridad; depósito de membrana, de lámina de acero; detector de derrames con sonda; cuadro eléctrico de control y soporte metálico. | 1 | 3791390 | 3791390
[5 empty] | Subtotal materiales: |  | 3791390
2 |  |  |  | Mano de obra
mo004 |  | h |  | Oficial 1ª calefactor. | 1.238 | 28562.3 | 35360.1
mo103 |  | h |  | Ayudante calefactor. | 1.238 | 20736.3 | 25671.5
[5 empty] | Subtotal mano de obra: |  | 61031.7
3 |  |  |  | Herramienta menor
|  | % |  | Herramienta menor | 2 | 3852420 | 77048.4
Coste de mantenimiento decenal: $ 2.082.618,26 en los primeros 10 años. |  |  |  |  | Costos directos (1+2+3): |  | 3929470