## Hoja 1
ICD170 | Ud |  | Medidor de gasóleo.
Medidor de gasóleo, para roscar, de 1/8" de diámetro nominal.
Código |  | Unidad |  | Descripción | Cantidad | Valor unitario | Valor parcial
1 |  |  |  | Materiales
mt38sss200a |  | Ud |  | Medidor de gasóleo, para roscar, de 1/8" de diámetro nominal, caudal máximo de 80 l/h y temperatura máxima del líquido conducido 50°C, incluso racores de conexión. | 1 | 1288490 | 1288490
[5 empty] | Subtotal materiales: |  | 1288490
2 |  |  |  | Mano de obra
mo004 |  | h |  | Oficial 1ª calefactor. | 0.495 | 28562.3 | 14138.3
[5 empty] | Subtotal mano de obra: |  | 14138.3
3 |  |  |  | Herramienta menor
|  | % |  | Herramienta menor | 2 | 1302630 | 26052.6
Coste de mantenimiento decenal: $ 332.170,11 en los primeros 10 años. |  |  |  |  | Costos directos (1+2+3): |  | 1328680