## Hoja 1
ICG030 | Ud | Caldera a gas, doméstica, convencional, de pie, para calefacción.
Caldera de pie a gas (P/N), para calefacción, cámara de combustión abierta y tiro natural, potencia de 30 kW, dimensiones 596x707x850 mm, encendido electrónico y seguridad por ionización, sin llama piloto, equipamiento formado por: cuerpo de caldera de hierro fundido, panel de control y mando, quemador multigás para gas natural y propano, sensor de control de humos, bomba de circulación, manómetro, vaso de expansión y válvula de seguridad, sin incluir el ducto para evacuación de los productos de la combustión. Totalmente montada, conexionada y probada.
Código |  | Unidad | Descripción | Cantidad | Valor unitario | Valor parcial
1 |  |  | Materiales
mt38cpj010a |  | Ud | Caldera de pie a gas (P/N), para calefacción, cámara de combustión abierta y tiro natural, potencia de 30 kW, dimensiones 596x707x850 mm, encendido electrónico y seguridad por ionización, sin llama piloto, equipamiento formado por: cuerpo de caldera de hierro fundido, panel de control y mando, quemador multigás para gas natural y propano, sensor de control de humos, bomba de circulación, manómetro, vaso de expansión y válvula de seguridad. | 1 | 7429060 | 7429060
mt38www010 |  | Ud | Material auxiliar para instalaciones de calefacción. | 1 | 9061.14 | 9061.14
|  |  |  | Subtotal materiales: |  | 7438120
2 |  |  | Mano de obra
mo004 |  | h | Oficial 1ª calefactor. | 4.917 | 27359.2 | 134525
mo103 |  | h | Ayudante calefactor. | 4.917 | 19865.2 | 97677.1
|  |  |  | Subtotal mano de obra: |  | 232202
3 |  |  | Herramienta menor
|  | % | Herramienta menor | 2 | 7670320 | 153406
Coste de mantenimiento decenal: $ 7.432.544,04 en los primeros 10 años. |  |  |  | Costos directos (1+2+3): |  | 7823730