## Hoja 1
ICH010 | Ud | Chimenea francesa.
Chimenea francesa "in situ", compuesta de hogar abierto de ladrillo cerámico refractario recibido con mortero refractario y campana de ladrillo cerámico hueco revestido de yeso.
Código |  | Unidad | Descripción | Cantidad | Valor unitario | Valor parcial
1 |  |  | Materiales
mt05mre010k |  | Ud | Ladrillo cerámico refractario, 25x12x4 cm. | 200 | 2413.88 | 482776
mt09moc150b |  | kg | Mortero refractario, compuesto por cemento aluminoso, aditivos y agregados silíceos. | 0.13 | 1464.2 | 190.35
mt04lvc010a |  | Ud | Ladrillo cerámico hueco sencillo, para revestir, 24x11,5x4 cm, densidad 780 kg/m³. | 135 | 544.84 | 73553.4
mt04lvc010d |  | Ud | Ladrillo cerámico hueco triple, para revestir, 24x11,5x11,5 cm, densidad 780 kg/m³. | 23 | 871.75 | 20050.3
mt08aaa010a |  | m³ | Agua. | 0.035 | 3289.66 | 115.14
mt01arg005a |  | t | Arena de cantera, para mortero preparado en obra. | 0.286 | 45246.8 | 12940.6
mt08cem000d |  | kg | Cemento gris en sacos. | 43.9 | 484.68 | 21277.5
mt09pye010a |  | m³ | Pasta de yeso para aplicación en capa fina C6. | 0.03 | 352424 | 10572.7
mt09pye010b |  | m³ | Pasta de yeso de construcción B1. | 0.17 | 313947 | 53370.9
mt38www020 |  | Ud | Cortafuegos regulable de lámina de acero. | 1 | 295836 | 295836
mt38www010 |  | Ud | Material auxiliar para instalaciones de calefacción. | 2 | 9061.14 | 18122.3
|  |  |  | Subtotal materiales: |  | 988805
2 |  |  | Equipo
mq06hor010 |  | h | Concretera eléctrica con una capacidad de amasado de 160 l. | 0.142 | 8779.49 | 1246.69
|  |  |  | Subtotal equipo: |  | 1246.69
3 |  |  | Mano de obra
mo020 |  | h | Oficial 1ª obra blanca. | 26.656 | 27792.3 | 740831
mo113 |  | h | Peón de obra blanca. | 28.358 | 20015.5 | 567600
mo033 |  | h | Maestro yesero. | 2.666 | 27792.3 | 74094.2
mo071 |  | h | Ayudante yesero. | 1.333 | 20774.2 | 27692
|  |  |  | Subtotal mano de obra: |  | 1410220
4 |  |  | Herramienta menor
|  | % | Herramienta menor | 2 | 2400270 | 48005.4
Coste de mantenimiento decenal: $ 416.206,64 en los primeros 10 años. |  |  |  | Costos directos (1+2+3+4): |  | 2448270