## Hoja 1
ICL687 |  |  | Ud | Controlador WCB.
Controlador WCB, para servicio de A.C.S., calefacción y refrigeración, con caudal variable de refrigerante, para gas R-410A, para conexión de unidad exterior con recuperación de calor, sistema de dos tubos, de la serie PURY-P200~350/PURY-EP200~300/PQRY-P200~300, con una salida exclusiva para unidades interiores para servicio de A.C.S., calefacción y refrigeración de la serie PWFY y otra salida mixta para estas mismas unidades interiores o bien para fancoils, gama Ecodan para City Multi, modelo CMB-PW202V-J "MITSUBISHI ELECTRIC".
Descompuesto | Ud | Descomposición |  |  | Rend. | Precio unitario | Precio partida
mt42mee612a | Ud | Controlador WCB, para servicio de A.C.S., calefacción y refrigeración, con caudal variable de refrigerante, para gas R-410A, para conexión de unidad exterior con recuperación de calor, sistema de dos tubos, de la serie PURY-P200~350/PURY-EP200~300/PQRY-P200~300, con una salida exclusiva para unidades interiores para servicio de A.C.S., calefacción y refrigeración de la serie PWFY y otra salida mixta para estas mismas unidades interiores o bien para fancoils, gama Ecodan para City Multi, modelo CMB-PW202V-J "MITSUBISHI ELECTRIC", alimentación monofásica a 230 V, peso 20 kg, dimensiones 648x284x648 mm. |  |  | 1 | 7828363.97 | 7828363.97
mo004 | h | Oficial 1ª instalador de climatización. |  |  | 0.587 | 11654.21 | 6841.02
mo102 | h | Ayudante instalador de climatización. |  |  | 0.587 | 7644.3 | 4487.2
| % | Medios auxiliares |  |  | 2 | 7839692.19 | 156793.84
| % | Costes indirectos |  |  | 3 | 7996486.03 | 239894.58
Coste de mantenimiento decenal: $ 2.882.733,21 en los primeros 10 años. | [5 empty] | Total: | 8236380.61