## Hoja 1
ICR090 | Ud | Tobera.
Tobera de aluminio para impulsión de aire, de largo alcance, tamaño nominal 125 mm, orientable con ángulo de +/- 30° (hacia arriba o hacia abajo), pintado en color RAL 9010, con pieza de conexión lateral a ducto rectangular. Incluso accesorios de montaje y elementos de fijación.
Código |  |  | Unidad | Descripción | Cantidad | Valor unitario | Valor parcial
1 |  |  |  | Materiales
mt42trx600cdcad |  |  | Ud | Tobera de aluminio para impulsión de aire, de largo alcance, tamaño nominal 125 mm, orientable con ángulo de +/- 30° (hacia arriba o hacia abajo), pintado en color RAL 9010, con pieza de conexión lateral a ducto rectangular. | 1 | 1803210 | 1803210
[5 empty] | Subtotal materiales: |  | 1803210
2 |  |  |  | Mano de obra
mo005 |  |  | h | Oficial 1ª instalador de climatización. | 0.266 | 37753.4 | 10042.4
mo104 |  |  | h | Ayudante instalador de climatización. | 0.266 | 27409 | 7290.79
[5 empty] | Subtotal mano de obra: |  | 17333.19
3 |  |  |  | Herramienta menor
|  |  | % | Herramienta menor | 2 | 1820543.19 | 36410.86
Coste de mantenimiento decenal: $ 315.682,01 en los primeros 10 años. |  |  |  |  | Costos directos (1+2+3): |  | 1856954.05