## Hoja 1
ICS075 | Ud | Válvula.
Válvula de esfera de latón niquelado para roscar de 3/8". Incluso elementos de montaje y accesorios necesarios para su correcto funcionamiento.
Código |  |  | Unidad | Descripción | Cantidad | Valor unitario | Valor parcial
1 |  |  |  | Materiales
mt37sve010a |  |  | Ud | Válvula de esfera de latón niquelado para roscar de 3/8". | 1 | 14357.4 | 14357.4
mt38www012 |  |  | Ud | Material auxiliar para instalaciones de calefacción y A.C.S. | 0.1 | 15717.3 | 1571.73
[5 empty] | Subtotal materiales: |  | 15929.13
2 |  |  |  | Mano de obra
mo004 |  |  | h | Oficial 1ª calefactor. | 0.115 | 37753.4 | 4341.64
mo103 |  |  | h | Ayudante calefactor. | 0.115 | 27409 | 3152.04
[5 empty] | Subtotal mano de obra: |  | 7493.68
3 |  |  |  | Herramienta menor
|  |  | % | Herramienta menor | 2 | 23422.81 | 468.46
Coste de mantenimiento decenal: $ 6.689,56 en los primeros 10 años. |  |  |  |  | Costos directos (1+2+3): |  | 23891.27