## Hoja 1
ICU020 | Ud | Caja de inspección prefabricada con colector.
Caja de inspección para la conexión de sondas geotérmicas, de polietileno (PE), dimensiones exteriores 660x460x500 mm, con tapa, conexiones de 63 mm de diámetro y 5,8 mm de espesor con la bomba de calor geotérmica y de 32 mm de diámetro y 2,9 mm de espesor con las sondas geotérmicas, para 4 circuitos. El precio no incluye la excavación ni el relleno del trasdós.
Código |  |  | Unidad | Descripción | Cantidad | Valor unitario | Valor parcial
1 |  |  |  | Materiales
mt10hmf050qde |  |  | m³ | Concreto simple f'c=210 kg/cm² (21 MPa), clase de exposición F0 S0 P0 C0, tamaño máximo del agregado 19 mm, manejabilidad blanda, fabricado en planta, según NSR-10 y ACI 318. | 0.137 | 329155 | 45094.2
mt38arg010c |  |  | Ud | Caja de inspección para la conexión de sondas geotérmicas, de polietileno (PE), dimensiones exteriores 660x460x500 mm, con tapa, conexiones de 63 mm de diámetro y 5,8 mm de espesor con la bomba de calor geotérmica y de 32 mm de diámetro y 2,9 mm de espesor con las sondas geotérmicas, para 4 circuitos, de 19,4 kg, con colector formado por módulo de impulsión y módulo de retorno, de 40 mm de diámetro, con caudalímetro para cada circuito, llave de corte en cada módulo y purgador de aire. | 1 | 8789310 | 8789310
[5 empty] | Subtotal materiales: |  | 8834410
2 |  |  |  | Mano de obra
mo020 |  |  | h | Oficial 1ª obra blanca. | 1.131 | 26625.3 | 30113.2
mo113 |  |  | h | Peón de obra blanca. | 0.791 | 19175.8 | 15168
mo008 |  |  | h | Oficial 1ª plomero. | 0.339 | 27359.2 | 9274.76
[5 empty] | Subtotal mano de obra: |  | 54556
3 |  |  |  | Herramienta menor
|  |  | % | Herramienta menor | 2 | 8888960 | 177779
Coste de mantenimiento decenal: $ 453.337,04 en los primeros 10 años. |  |  |  |  | Costos directos (1+2+3): |  | 9066740