## Hoja 1
IEA010 | Ud |  | Sistema de alimentación ininterrumpida (SAI).
Sistema de alimentación ininterrumpida Off-Line, de 0,4 kVA de potencia, para alimentación monofásica, compuesto por rectificador de corriente y cargador de batería, batería, inversor estático electrónico, supervisor de red y conmutador. Incluso accesorios necesarios para su correcta instalación.
Código |  | Unidad |  | Descripción | Cantidad | Valor unitario | Valor parcial
1 |  |  |  | Materiales
mt35sai010aa |  | Ud |  | Sistema de alimentación ininterrumpida Off-Line, de 0,4 kVA de potencia, para alimentación monofásica, compuesto por rectificador de corriente y cargador de batería, batería, inversor estático electrónico, supervisor de red y conmutador. | 1 | 1996470 | 1996470
[5 empty] | Subtotal materiales: |  | 1996470
2 |  |  |  | Mano de obra
mo003 |  | h |  | Maestro electricista. | 1.174 | 37753.4 | 44322.49
mo102 |  | h |  | Ayudante electricista. | 1.174 | 27409 | 32178.17
[5 empty] | Subtotal mano de obra: |  | 76500.66
3 |  |  |  | Herramienta menor
|  | % |  | Herramienta menor | 2 | 2072970.66 | 41459.41
Coste de mantenimiento decenal: $ 1.374.380,16 en los primeros 10 años. |  |  |  |  | Costos directos (1+2+3): |  | 2114430.07