## Hoja 1
IEM015 | Ud |  | Caja de superficie para mecanismo.
Caja universal de 1 elemento, de plástico ABS autoextinguible, libre de halógenos, de 93x93x42 mm, color blanco, con grados de protección IP30 e IK07, según IEC 60439. Instalación en superficie. Incluso tornillos de fijación al paramento.
Código |  | Unidad |  | Descripción | Cantidad | Valor unitario | Valor parcial
1 |  |  |  | Materiales
mt33cmg030a |  | Ud |  | Caja universal de superficie de 1 elemento, de plástico ABS autoextinguible, libre de halógenos, de 93x93x42 mm, color blanco, con grados de protección IP30 e IK07, según IEC 60439, incluso tornillos de fijación al paramento y tornillos de fijación del mecanismo. | 1 | 11588.7 | 11588.7
[5 empty] | Subtotal materiales: |  | 11588.7
2 |  |  |  | Mano de obra
mo003 |  | h |  | Maestro electricista. | 0.121 | 28562.3 | 3456.04
[5 empty] | Subtotal mano de obra: |  | 3456.04
3 |  |  |  | Herramienta menor
|  | % |  | Herramienta menor | 2 | 15044.7 | 300.89
Coste de mantenimiento decenal: $ 767,28 en los primeros 10 años. |  |  |  |  | Costos directos (1+2+3): |  | 15345.6