## Hoja 1
IEM026 | Ud |  | Interruptor de superficie, estanco.
Interruptor unipolar (1P) estanco, con grado de protección IP55, monobloc, gama básica, intensidad asignada 10 AX, tensión asignada 250 V, con tecla simple y caja, de color gris. Instalación en superficie.
Código |  | Unidad |  | Descripción | Cantidad | Valor unitario | Valor parcial
1 |  |  |  | Materiales
mt33gbg107a |  | Ud |  | Interruptor unipolar (1P) estanco, con grado de protección IP55 según IEC 60439, monobloc, de superficie, gama básica, intensidad asignada 10 AX, tensión asignada 250 V, con tecla simple y caja, de color gris, según EN 60669. | 1 | 72529.9 | 72529.9
[5 empty] | Subtotal materiales: |  | 72529.9
2 |  |  |  | Mano de obra
mo003 |  | h |  | Maestro electricista. | 0.285 | 37753.4 | 10759.7
[5 empty] | Subtotal mano de obra: |  | 10759.7
3 |  |  |  | Herramienta menor
|  | % |  | Herramienta menor | 2 | 83289.6 | 1665.79
Coste de mantenimiento decenal: $ 3.398,22 en los primeros 10 años. |  |  |  |  | Costos directos (1+2+3): |  | 84955.4