## Hoja 1
IEX050 | Ud | Interruptor automático magnetotérmico, modular.
Interruptor automático magnetotérmico, de 2 módulos, bipolar (2P), intensidad nominal 6 A, poder de corte 6 kA, curva C.
Código |  | Unidad | Descripción | Cantidad | Valor unitario | Valor parcial
1 |  |  | Materiales
mt35amc010aa |  | Ud | Interruptor automático magnetotérmico, de 2 módulos, bipolar (2P), intensidad nominal 6 A, poder de corte 6 kA, curva C, de 36x80x77,8 mm, grado de protección IP20, montaje sobre carril DIN (35 mm) y fijación a carril mediante garras. | 1 | 222443 | 222443
|  |  |  | Subtotal materiales: |  | 222443
2 |  |  | Mano de obra
mo003 |  | h | Maestro electricista. | 0.303 | 28562.3 | 8654.37
|  |  |  | Subtotal mano de obra: |  | 8654.37
3 |  |  | Herramienta menor
|  | % | Herramienta menor | 2 | 231097 | 4621.95
Coste de mantenimiento decenal: $ 11.785,97 en los primeros 10 años. |  |  |  | Costos directos (1+2+3): |  | 235719