## Hoja 1
IEX100 | Ud | Telerruptor modular.
Telerruptor de 1 módulo, bipolar (2P), de 16 A.
Código |  | Unidad | Descripción | Cantidad | Valor unitario | Valor parcial
1 |  |  | Materiales
mt35cgm032a |  | Ud | Telerruptor de 1 módulo, bipolar (2P), de 16 A, incluso accesorios de montaje. | 1 | 321720 | 321720
|  |  |  | Subtotal materiales: |  | 321720
2 |  |  | Mano de obra
mo003 |  | h | Maestro electricista. | 0.285 | 37753.4 | 10759.72
|  |  |  | Subtotal mano de obra: |  | 10759.72
3 |  |  | Herramienta menor
|  | % | Herramienta menor | 2 | 332479.72 | 6649.59
Coste de mantenimiento decenal: $ 16.956,46 en los primeros 10 años. |  |  |  | Costos directos (1+2+3): |  | 339129.31