## Hoja 1
IFB005 | m | Tubería para alimentación de agua potable, colocada superficialmente.
Tubería para alimentación de agua potable, colocada superficialmente y fijada al paramento, formada por tubo de polipropileno copolímero random (PP-R), serie 5, de 32 mm de diámetro exterior y 2,9 mm de espesor. Incluso material auxiliar para montaje y sujeción a la obra, accesorios y piezas especiales.
Código |  |  | Unidad | Descripción | Cantidad | Valor unitario | Valor parcial
1 |  |  |  | Materiales
mt37toa400b |  |  | Ud | Material auxiliar para montaje y sujeción a la obra de las tuberías de polipropileno copolímero random (PP-R), serie 5, de 32 mm de diámetro exterior. | 1 | 367.63 | 367.63
mt37toa110abg |  |  | m | Tubo de polipropileno copolímero random (PP-R), serie 5, de 32 mm de diámetro exterior y 2,9 mm de espesor, según ISO 15874-2, con el precio incrementado el 30% en concepto de accesorios y piezas especiales. | 1 | 17408.3 | 17408.3
[5 empty] | Subtotal materiales: |  | 17775.93
2 |  |  |  | Mano de obra
mo008 |  |  | h | Oficial 1ª plomero. | 0.068 | 37753.4 | 2567.23
mo107 |  |  | h | Ayudante plomero. | 0.068 | 27409 | 1863.81
[5 empty] | Subtotal mano de obra: |  | 4431.04
3 |  |  |  | Herramienta menor
|  |  | % | Herramienta menor | 2 | 22206.97 | 444.14
Coste de mantenimiento decenal: $ 792,79 en los primeros 10 años. |  |  |  |  | Costos directos (1+2+3): |  | 22651.11