## Hoja 1
IFC010 | Ud | Preinstalación de medidor para abastecimiento de agua potable.
Preinstalación de medidor general de agua 1/2" DN 15 mm, colocado en hornacina, conectado al ramal de acometida y al tubo de alimentación, formada por llave de corte general de compuerta de latón fundido; grifo de comprobación; filtro retenedor de residuos; válvula de retención de latón y llave de salida de compuerta de latón fundido. Incluso marco y tapa de fundición dúctil para registro y material auxiliar. El precio no incluye el medidor de agua potable.
Código |  |  | Unidad | Descripción | Cantidad | Valor unitario | Valor parcial
1 |  |  |  | Materiales
mt37svc010a |  |  | Ud | Válvula de compuerta de latón fundido, para roscar, de 1/2". | 2 | 13380.9 | 26761.8
mt37www060b |  |  | Ud | Filtro retenedor de residuos de latón, con tamiz de acero inoxidable con perforaciones de 0,4 mm de diámetro, con rosca de 1/2", para una presión máxima de trabajo de 16 bar y una temperatura máxima de 110°C. | 1 | 11365.2 | 11365.2
mt37sgl012a |  |  | Ud | Grifo de comprobación de latón, para roscar, de 1/2". | 1 | 13875.8 | 13875.8
mt37svr010a |  |  | Ud | Válvula de retención de latón para roscar de 1/2". | 1 | 11608.1 | 11608.1
mt37aar010a |  |  | Ud | Marco y tapa de fundición dúctil de 30x30 cm, según Compañía Suministradora. | 1 | 47107.4 | 47107.4
mt37www010 |  |  | Ud | Material auxiliar para instalaciones hidráulicas. | 1 | 3779.39 | 3779.39
[5 empty] | Subtotal materiales: |  | 114497.69
2 |  |  |  | Mano de obra
mo008 |  |  | h | Oficial 1ª plomero. | 0.969 | 28562.3 | 27676.87
mo107 |  |  | h | Ayudante plomero. | 0.485 | 20736.3 | 10057.11
[5 empty] | Subtotal mano de obra: |  | 37733.98
3 |  |  |  | Herramienta menor
|  |  | % | Herramienta menor | 4 | 152231.67 | 6089.27
Coste de mantenimiento decenal: $ 7.916,05 en los primeros 10 años. |  |  |  |  | Costos directos (1+2+3): |  | 158320.94