## Hoja 1
IFC020 | Ud | Batería de medidores divisionarios para abastecimiento de agua potable.
Batería de acero galvanizado, de 2 1/2" DN 65 mm y salidas con conexión embridada, para centralización de un máximo de 18 medidores de 1/2" DN 15 mm en dos filas, con llave de corte, llaves de entrada, grifos de comprobación, válvulas de retención, llaves de salida, latiguillos y cuadro de clasificación. Incluso soportes para el colector y material auxiliar. El precio no incluye los medidores de agua potable.
Código |  | Unidad | Descripción | Cantidad | Valor unitario | Valor parcial
1 |  |  | Materiales
mt37svc010r |  | Ud | Válvula de compuerta de latón fundido, para roscar, de 2 1/2". | 1 | 170836 | 170836
mt37ccb010hb |  | Ud | Batería de acero galvanizado de 2 1/2" DN 65 mm, para centralización de 18 medidores divisionarios de agua en dos filas, de 1330x620 mm. Incluso soporte y brida. | 1 | 798532 | 798532
mt37sve010b |  | Ud | Válvula de esfera de latón niquelado para roscar de 1/2". | 36 | 13354.8 | 480771
mt37sgl012a |  | Ud | Grifo de comprobación de latón, para roscar, de 1/2". | 18 | 13875.8 | 249764
mt37svr010a |  | Ud | Válvula de retención de latón para roscar de 1/2". | 18 | 11608.1 | 208947
mt37ccb040a |  | Ud | Latiguillo de acero inoxidable, de 3/4", de 400 mm de longitud. | 18 | 37307.5 | 671534
mt37ccb015ha |  | Ud | Cuadro de clasificación metálico para centralización de 18 medidores divisionarios de agua en dos filas. | 1 | 28871.9 | 28871.9
mt37www010 |  | Ud | Material auxiliar para instalaciones hidráulicas. | 1 | 3779.39 | 3779.39
|  |  |  | Subtotal materiales: |  | 2613040
2 |  |  | Mano de obra
mo008 |  | h | Oficial 1ª plomero. | 10.905 | 28562.3 | 311472
mo107 |  | h | Ayudante plomero. | 5.452 | 20736.3 | 113054
|  |  |  | Subtotal mano de obra: |  | 424526
3 |  |  | Herramienta menor
|  | % | Herramienta menor | 2 | 3037560 | 60751.2
Coste de mantenimiento decenal: $ 154.915,63 en los primeros 10 años. |  |  |  | Costos directos (1+2+3): |  | 3098310