## Hoja 1
IFC090 | Ud | Medidor de agua potable.
Medidor de agua potable fría de lectura directa, de chorro simple, caudal nominal 1,5 m³/h, diámetro 1/2", temperatura máxima 30°C, presión máxima 16 bar, apto para aguas muy duras, con tapa, racores de conexión y precinto.
Código |  | Unidad | Descripción | Cantidad | Valor unitario | Valor parcial
1 |  |  | Materiales
mt37alb100a |  | Ud | Medidor de agua potable fría de lectura directa, de chorro simple, caudal nominal 1,5 m³/h, diámetro 1/2", temperatura máxima 30°C, presión máxima 16 bar, apto para aguas muy duras, con tapa, racores de conexión y precinto. | 1 | 90940.9 | 90940.9
mt38www012 |  | Ud | Material auxiliar para instalaciones de calefacción y A.C.S. | 1 | 11326.4 | 11326.4
|  |  |  | Subtotal materiales: |  | 102267.3
2 |  |  | Mano de obra
mo004 |  | h | Oficial 1ª calefactor. | 0.485 | 28562.3 | 13852.72
|  |  |  | Subtotal mano de obra: |  | 13852.72
3 |  |  | Herramienta menor
|  | % | Herramienta menor | 2 | 116120.02 | 2322.4
Coste de mantenimiento decenal: $ 29.610,61 en los primeros 10 años. |  |  |  | Costos directos (1+2+3): |  | 118442.42