## Hoja 1
IFD065 | Ud | Torre para tanque elevado.
Torre metálica de celosía de 4,2 m de altura para tanque elevado de hasta 750 l, empotrada en dado de concreto en suelo cohesivo.
Código |  |  | Unidad | Descripción | Cantidad | Valor unitario | Valor parcial
1 |  |  |  | Materiales
mt37tod010a |  |  | Ud | Torre metálica de celosía de 4,2 m de altura para tanque elevado de hasta 750 l, con escalera de acceso y base de fijación del tanque de 1x1 m. | 1 | 846935 | 846935
mt10hmf050qee |  |  | m³ | Concreto simple f'c=240 kg/cm² (24 MPa), clase de exposición F0 S0 P0 C0, tamaño máximo del agregado 19 mm, manejabilidad blanda, fabricado en planta, según NSR-10 y ACI 318. | 1 | 350603 | 350603
[5 empty] | Subtotal materiales: |  | 1197538
2 |  |  |  | Equipo
mq04cag010a |  |  | h | Camión con grúa de hasta 6 t. | 0.232 | 140940 | 32698.08
mq01exn010i |  |  | h | Miniretroexcavadora sobre neumáticos, de 37,5 kW. | 0.487 | 130252 | 63432.72
[5 empty] | Subtotal equipo: |  | 96130.8
3 |  |  |  | Mano de obra
mo020 |  |  | h | Oficial 1ª obra blanca. | 1.486 | 27792.3 | 41299.36
mo077 |  |  | h | Ayudante de obra blanca. | 1.486 | 20774.2 | 30870.46
[5 empty] | Subtotal mano de obra: |  | 72169.82
4 |  |  |  | Herramienta menor
|  |  | % | Herramienta menor | 2 | 1365838.62 | 27316.77
Coste de mantenimiento decenal: $ 139.315,58 en los primeros 10 años. |  |  |  |  | Costos directos (1+2+3+4): |  | 1393155.39