## Hoja 1
IFI007 | Ud | Conjunto de llaves de paso.
Conjunto de dos válvulas de corte de esfera, rectas, de 25 mm de diámetro, premontadas en caja de plástico, con soportes para montaje de la caja y manetas para las válvulas.
Código |  |  | Unidad | Descripción | Cantidad | Valor unitario | Valor parcial
1 |  |  |  | Materiales
mt37avu010c |  |  | Ud | Conjunto de dos válvulas de corte de esfera, rectas, de 25 mm de diámetro, premontadas en caja de plástico, con soportes para montaje de la caja y manetas para las válvulas. | 1 | 313085 | 313085
mt37www010 |  |  | Ud | Material auxiliar para instalaciones hidráulicas. | 1 | 3596.75 | 3596.75
[5 empty] | Subtotal materiales: |  | 316682
2 |  |  |  | Mano de obra
mo008 |  |  | h | Oficial 1ª plomero. | 0.666 | 24029 | 16003.3
mo107 |  |  | h | Ayudante plomero. | 0.666 | 17449.5 | 11621.4
[5 empty] | Subtotal mano de obra: |  | 27624.7
3 |  |  |  | Herramienta menor
|  |  | % | Herramienta menor | 2 | 344307 | 6886.13
Coste de mantenimiento decenal: $ 59.702,75 en los primeros 10 años. |  |  |  |  | Costos directos (1+2+3): |  | 351193