## Hoja 1
IFI008 | Ud | Llave de paso.
Válvula de esfera de latón niquelado para roscar de 3/8".
Código |  |  | Unidad | Descripción | Cantidad | Valor unitario | Valor parcial
1 |  |  |  | Materiales
mt37sve010a |  |  | Ud | Válvula de esfera de latón niquelado para roscar de 3/8". | 1 | 14357.4 | 14357.4
mt37www010 |  |  | Ud | Material auxiliar para instalaciones hidráulicas. | 1 | 4819.08 | 4819.08
[5 empty] | Subtotal materiales: |  | 19176.5
2 |  |  |  | Mano de obra
mo008 |  |  | h | Oficial 1ª plomero. | 0.076 | 37753.4 | 2869.26
mo107 |  |  | h | Ayudante plomero. | 0.076 | 27409 | 2083.09
[5 empty] | Subtotal mano de obra: |  | 4952.35
3 |  |  |  | Herramienta menor
|  |  | % | Herramienta menor | 2 | 24128.8 | 482.58
Coste de mantenimiento decenal: $ 4.183,94 en los primeros 10 años. |  |  |  |  | Costos directos (1+2+3): |  | 24611.4