## Hoja 1
IFM005 | m | Tubería para montante, colocada superficialmente.
Tubería para montante de fontanería, colocada superficialmente y fijada al paramento, formada por tubo de polietileno reticulado (PE-Xa), serie 5, de 20 mm de diámetro exterior, PN=6 atm y 1,9 mm de espesor, suministrado en rollos. Incluso material auxiliar para montaje y sujeción a la obra, accesorios y piezas especiales.
Código |  | Unidad | Descripción | Cantidad | Valor unitario | Valor parcial
1 |  |  | Materiales
mt37tpu400b |  | Ud | Material auxiliar para montaje y sujeción a la obra de las tuberías de polietileno reticulado (PE-Xa), serie 5, de 20 mm de diámetro exterior. | 1 | 542.58 | 542.58
mt37tpu010bd |  | m | Tubo de polietileno reticulado (PE-Xa), serie 5, de 20 mm de diámetro exterior, PN=6 atm y 1,9 mm de espesor, suministrado en rollos, según ISO 15875-2, con el precio incrementado el 15% en concepto de accesorios y piezas especiales. | 1 | 12479.3 | 12479.3
|  |  |  | Subtotal materiales: |  | 13021.88
2 |  |  | Mano de obra
mo008 |  | h | Oficial 1ª plomero. | 0.046 | 37753.4 | 1736.66
mo107 |  | h | Ayudante plomero. | 0.046 | 27409 | 1260.81
|  |  |  | Subtotal mano de obra: |  | 2997.47
3 |  |  | Herramienta menor
|  | % | Herramienta menor | 2 | 16019.35 | 320.39
Coste de mantenimiento decenal: $ 571,89 en los primeros 10 años. |  |  |  | Costos directos (1+2+3): |  | 16339.74