## Hoja 1
IFM010 | Ud |  | Montante.
Montante de 12 m de longitud, colocado superficialmente y fijado al paramento, formado por tubo de polietileno reticulado (PE-Xa), serie 5, de 20 mm de diámetro exterior, PN=6 atm y 1,9 mm de espesor, suministrado en rollos; purgador automático de aire de latón y llave de paso de esfera de latón niquelado. Incluso material auxiliar para montaje y sujeción a la obra, accesorios y piezas especiales.
Código |  | Unidad |  | Descripción | Cantidad | Valor unitario | Valor parcial
1 |  |  |  | Materiales
mt37tpu400b |  | Ud |  | Material auxiliar para montaje y sujeción a la obra de las tuberías de polietileno reticulado (PE-Xa), serie 5, de 20 mm de diámetro exterior. | 12 | 542.58 | 6510.96
mt37tpu010bd |  | m |  | Tubo de polietileno reticulado (PE-Xa), serie 5, de 20 mm de diámetro exterior, PN=6 atm y 1,9 mm de espesor, suministrado en rollos, según ISO 15875-2, con el precio incrementado el 15% en concepto de accesorios y piezas especiales. | 12 | 12479.3 | 149751.6
mt37sgl020d |  | Ud |  | Purgador automático de aire con boya y rosca de 1/2" de diámetro, cuerpo y tapa de latón, para una presión máxima de trabajo de 10 bar y una temperatura máxima de 110°C. | 1 | 30117.1 | 30117.1
mt37sve010b |  | Ud |  | Válvula de esfera de latón niquelado para roscar de 1/2". | 1 | 17028.5 | 17028.5
[5 empty] | Subtotal materiales: |  | 203408.16
2 |  |  |  | Mano de obra
mo008 |  | h |  | Oficial 1ª plomero. | 0.724 | 37753.4 | 27333.46
mo107 |  | h |  | Ayudante plomero. | 0.724 | 27409 | 19844.12
[5 empty] | Subtotal mano de obra: |  | 47177.58
3 |  |  |  | Herramienta menor
|  | % |  | Herramienta menor | 2 | 250585.74 | 5011.71
Coste de mantenimiento decenal: $ 12.779,85 en los primeros 10 años. |  |  |  |  | Costos directos (1+2+3): |  | 255597.45