## Hoja 1
IFW070 | Ud | Caja de inspección.
Caja de inspección de concreto simple "in situ", de dimensiones interiores 40x40x50 cm, con marco y tapa de fundición, para alojamiento de la válvula.
Descompuesto |  | Ud | Descomposición | Rend. | Precio unitario | Precio partida
mt10hmf050ftb |  | m³ | Concreto simple f'c=310 kg/cm² (31 MPa), clase de exposición F0 S2 P1 C0, tamaño máximo del agregado 19 mm, manejabilidad blanda, fabricado en planta, según NSR-10 y ACI 318-08. | 0.074 | 302945.33 | 22417.95
mt08epr030a |  | Ud | Encofrado para formación de cajas de inspección de sección cuadrada de 40x40x50 cm, realizado con láminas metálicas reutilizables, incluso parte proporcional de accesorios de montaje. | 0.05 | 347270.46 | 17363.52
mt10hmf050fwb |  | m³ | Concreto simple f'c=350 kg/cm² (35 MPa), clase de exposición F0 S2 P1 C0, tamaño máximo del agregado 19 mm, manejabilidad blanda, fabricado en planta, según NSR-10 y ACI 318-08. | 0.125 | 326449.72 | 40806.22
mt11tfa010a |  | Ud | Marco y tapa de fundición, 40x40 cm, para caja de inspección registrable, carga de rotura 125 kN. | 1 | 48352.54 | 48352.54
mt01arr010a |  | t | Grava de cantera, de 19 a 25 mm de diámetro. | 0.355 | 15567.58 | 5526.49
mo019 |  | h | Oficial 1ª de obra blanca. | 1.106 | 11274.89 | 12470.03
mo111 |  | h | Peón de obra blanca. | 1.533 | 7350.6 | 11268.47
|  | % | Medios auxiliares | 2 | 158205.22 | 3164.1
|  | % | Costes indirectos | 3 | 161369.32 | 4841.08
Coste de mantenimiento decenal: $ 8.310,52 en los primeros 10 años. |  |  |  |  | Total: | 166210.4