## Hoja 1
IFW070 | Ud | Caja de inspección.
Suministro y montaje de caja de inspección enterrada, de dimensiones interiores 23 cm de diámetro en la base y 20 cm de altura, prefabricada de polipropileno, sobre solera de concreto simple f'c=210 kg/cm² (21 MPa), clase de exposición F0 S0 P0 C0, tamaño máximo del agregado 19 mm, manejabilidad blanda de 15 cm de espesor, con tapa de 18 cm de diámetro, para alojamiento de la válvula. El precio no incluye la válvula, la excavación ni el relleno del trasdós.
Código |  |  | Unidad | Descripción | Cantidad | Valor unitario | Valor parcial
1 |  |  |  | Materiales
mt10hmf050qde |  |  | m³ | Concreto simple f'c=210 kg/cm² (21 MPa), clase de exposición F0 S0 P0 C0, tamaño máximo del agregado 19 mm, manejabilidad blanda, fabricado en planta, según NSR-10 y ACI 318. | 0.042 | 293304 | 12318.8
mt37aar020a |  |  | Ud | Caja de inspección de polipropileno, de sección circular, de 23 cm de diámetro en la base y 20 cm de altura, con tapa de color verde de 18 cm de diámetro. | 1 | 8385.85 | 8385.85
mt08aaa010a |  |  | m³ | Agua. | 0.006 | 2858.8 | 17.15
mt01arg005a |  |  | t | Arena de cantera, para mortero preparado en obra. | 0.005 | 39608.6 | 198.04
mt08cem000d |  |  | kg | Cemento gris en sacos. | 1.599 | 421.19 | 673.48
mt08adt010 |  |  | kg | Aditivo hidrófugo para impermeabilización de morteros u concretos. | 0.032 | 2287.04 | 73.19
[5 empty] | Subtotal materiales: |  | 21666.5
2 |  |  |  | Mano de obra
mo020 |  |  | h | Oficial 1ª obra blanca. | 0.606 | 13844.5 | 8389.74
mo113 |  |  | h | Peón de obra blanca. | 0.449 | 9932.9 | 4459.87
[5 empty] | Subtotal mano de obra: |  | 12849.6
3 |  |  |  | Herramienta menor
|  |  | % | Herramienta menor | 2 | 34516.1 | 690.32
Coste de mantenimiento decenal: $ 1.760,32 en los primeros 10 años. |  |  |  |  | Costos directos (1+2+3): |  | 35206.4