## Hoja 1
IGA020 | Ud | Acometida interior de gas.
Acometida interior de gas, D=2" (50 mm) de acero, de 8 m de longitud, con llave de edificio vista formada por válvula de compuerta de latón fundido.
Código |  | Unidad | Descripción | Cantidad | Valor unitario | Valor parcial
1 |  |  | Materiales
mt08tan010gm |  | m | Tubo de acero negro, con soldadura longitudinal por resistencia eléctrica, serie M, de 2" DN 50 mm de diámetro y 3,6 mm de espesor, con el precio incrementado el 60% en concepto de accesorios y piezas especiales. | 8 | 39160.1 | 313280.8
mt37svc010o |  | Ud | Válvula de compuerta de latón fundido, para roscar, de 2". | 1 | 79971.4 | 79971.4
mt08tan320 |  | Ud | Material auxiliar para montaje y sujeción a la obra de las tuberías de acero negro. | 4.5 | 11842.8 | 53292.6
|  |  |  | Subtotal materiales: |  | 446544.8
2 |  |  | Mano de obra
mo010 |  | h | Oficial 1ª instalador de gas. | 2.792 | 28562.3 | 79745.94
mo109 |  | h | Ayudante instalador de gas. | 2.792 | 20736.3 | 57895.75
|  |  |  | Subtotal mano de obra: |  | 137641.69
3 |  |  | Herramienta menor
|  | % | Herramienta menor | 2 | 584186.49 | 11683.73
Coste de mantenimiento decenal: $ 53.628,32 en los primeros 10 años. |  |  |  | Costos directos (1+2+3): |  | 595870.22