## Hoja 1
IGA030 | Ud | Conjunto de regulación.
Conjunto de regulación con armario, de caudal nominal 4 kg/h, para instalación receptora con medidor tipo G-4.
Código |  | Unidad | Descripción | Cantidad | Valor unitario | Valor parcial
1 |  |  | Materiales
mt43reg110a |  | Ud | Conjunto de regulación con armario, de caudal nominal 4 kg/h, compuesto de: toma de presión a la entrada de 0,4 a 5 bar, válvula portamanómetro, manómetro, llave de entrada para cobre de 20/22 mm de diámetro, filtro, regulador para una presión de salida de 150 mbar con válvula de seguridad por exceso de presión incorporada situado a la entrada del medidor G-4 (no incluido en este precio) y armario de poliéster de fibra de vidrio autoextinguible de 485x350x195 mm. | 1 | 485922 | 485922
mt43www010 |  | Ud | Material auxiliar para instalaciones de gas. | 1 | 3779.39 | 3779.39
|  |  |  | Subtotal materiales: |  | 489701
2 |  |  | Equipo
mq06hor010 |  | h | Concretera eléctrica con una capacidad de amasado de 160 l. | 0.006 | 8779.49 | 52.68
|  |  |  | Subtotal equipo: |  | 52.68
3 |  |  | Mano de obra
mo010 |  | h | Oficial 1ª instalador de gas. | 4.898 | 28562.3 | 139898
mo109 |  | h | Ayudante instalador de gas. | 2.449 | 20736.3 | 50783.2
|  |  |  | Subtotal mano de obra: |  | 190681
4 |  |  | Herramienta menor
|  | % | Herramienta menor | 2 | 680435 | 13608.7
Coste de mantenimiento decenal: $ 62.463,97 en los primeros 10 años. |  |  |  | Costos directos (1+2+3+4): |  | 694044