## Hoja 1
IGI025 | Ud | Colector.
Colector de cobre, con entrada de 3/4" de diámetro y tres derivaciones de 3/4" de diámetro, para unión roscada, manómetro de acero inoxidable y llave de esfera de latón con mando de mariposa. Incluso toma de tierra, elementos de montaje y demás accesorios necesarios para su correcto funcionamiento.
Código |  | Unidad | Descripción | Cantidad | Valor unitario | Valor parcial
1 |  |  | Materiales
mt43acc010b |  | Ud | Colector de cobre, con entrada de 3/4" de diámetro y tres derivaciones de 3/4" de diámetro, para unión roscada. | 1 | 260103 | 260103
mt43acc020 |  | Ud | Manómetro de acero inoxidable para una presión de 0 a 600 mbar, de 100 mm de diámetro, rosca de conexión de 1/2" y precisión del 0,5%. | 1 | 325563 | 325563
mt43acv060a |  | Ud | Llave de esfera de latón con mando de mariposa, con rosca cilíndrica GAS hembra-macho de 1/2" de diámetro, PN=5 bar. | 1 | 43372.7 | 43372.7
mt35ttc010a |  | m | Conductor de cobre desnudo, de 25 mm². | 2 | 9729.76 | 19459.5
mt35ttc030 |  | Ud | Abrazadera de latón. | 1 | 10478.2 | 10478.2
mt35tte010b |  | Ud | Electrodo para red de toma de tierra cobreado con 300 µm, fabricado en acero, de 15 mm de diámetro y 2 m de longitud. | 1 | 134720 | 134720
|  |  |  | Subtotal materiales: |  | 793695
2 |  |  | Mano de obra
mo010 |  | h | Oficial 1ª instalador de gas. | 0.479 | 37753.4 | 18083.9
mo109 |  | h | Ayudante instalador de gas. | 0.479 | 27409 | 13128.9
|  |  |  | Subtotal mano de obra: |  | 31212.8
3 |  |  | Herramienta menor
|  | % | Herramienta menor | 2 | 824908 | 16498.2
Coste de mantenimiento decenal: $ 58.898,45 en los primeros 10 años. |  |  |  | Costos directos (1+2+3): |  | 841406