## Hoja 1
IGI025 | Ud | Colector.
Colector de cobre, con entrada de 3/4" de diámetro y cinco derivaciones de 1/2" de diámetro, para unión roscada y manómetro de acero inoxidable. Incluso toma de tierra, elementos de montaje y demás accesorios necesarios para su correcto funcionamiento.
Código |  | Unidad | Descripción | Cantidad | Valor unitario | Valor parcial
1 |  |  | Materiales
mt43acc010e |  | Ud | Colector de cobre, con entrada de 3/4" de diámetro y cinco derivaciones de 1/2" de diámetro, para unión roscada. | 1 | 317198 | 317198
mt43acc020 |  | Ud | Manómetro de acero inoxidable para una presión de 0 a 600 mbar, de 100 mm de diámetro, rosca de conexión de 1/2" y precisión del 0,5%. | 1 | 325563 | 325563
mt35ttc010a |  | m | Conductor de cobre desnudo, de 25 mm². | 2 | 9729.76 | 19459.5
mt35ttc030 |  | Ud | Abrazadera de latón. | 1 | 10478.2 | 10478.2
mt35tte010b |  | Ud | Electrodo para red de toma de tierra cobreado con 300 µm, fabricado en acero, de 15 mm de diámetro y 2 m de longitud. | 1 | 134720 | 134720
|  |  |  | Subtotal materiales: |  | 807418
2 |  |  | Mano de obra
mo010 |  | h | Oficial 1ª instalador de gas. | 0.365 | 37753.4 | 13780
mo109 |  | h | Ayudante instalador de gas. | 0.365 | 27409 | 10004.3
|  |  |  | Subtotal mano de obra: |  | 23784.3
3 |  |  | Herramienta menor
|  | % | Herramienta menor | 2 | 831203 | 16624.1
Coste de mantenimiento decenal: $ 59.347,88 en los primeros 10 años. |  |  |  | Costos directos (1+2+3): |  | 847827