## Hoja 1
IGM005 | m |  | Tubería para instalación común de gas.
Tubería, para instalación común de gas, colocada superficialmente, formada por tubo de acero negro, con soldadura longitudinal por resistencia eléctrica, serie M, de 1/2" DN 15 mm de diámetro y 2,6 mm de espesor, acabada con mano de imprimación antioxidante.
Código |  | Unidad |  | Descripción | Cantidad | Valor unitario | Valor parcial
1 |  |  |  | Materiales
mt08tan330b |  | Ud |  | Material auxiliar para montaje y sujeción a la obra de las tuberías de acero, de 1/2" DN 15 mm. | 1 | 844.35 | 844.35
mt08tan010be |  | m |  | Tubo de acero negro, con soldadura longitudinal por resistencia eléctrica, serie M, de 1/2" DN 15 mm de diámetro y 2,6 mm de espesor, con el precio incrementado el 20% en concepto de accesorios y piezas especiales. | 1 | 8053.09 | 8053.09
mt27pfi030 |  | kg |  | Imprimación antioxidante con poliuretano. | 0.008 | 25327.8 | 202.62
[5 empty] | Subtotal materiales: |  | 9100.06
2 |  |  |  | Mano de obra
mo010 |  | h |  | Oficial 1ª instalador de gas. | 0.436 | 28562.3 | 12453.2
mo109 |  | h |  | Ayudante instalador de gas. | 0.436 | 20736.3 | 9041.02
[5 empty] | Subtotal mano de obra: |  | 21494.2
3 |  |  |  | Herramienta menor
|  | % |  | Herramienta menor | 2 | 30594.2 | 611.88
Coste de mantenimiento decenal: $ 2.808,55 en los primeros 10 años. |  |  |  |  | Costos directos (1+2+3): |  | 31206.1