## Hoja 1
IGW020 | Ud |  | Válvula de gas.
Llave de esfera de latón con mando de palanca, con rosca cilíndrica GAS macho-macho de 1" de diámetro, PN=5 bar.
Código |  | Unidad |  | Descripción | Cantidad | Valor unitario | Valor parcial
1 |  |  |  | Materiales
mt43acv030c |  | Ud |  | Llave de esfera de latón con mando de palanca, con rosca cilíndrica GAS macho-macho de 1" de diámetro, PN=5 bar. | 1 | 34224 | 34224
[5 empty] | Subtotal materiales: |  | 34224
2 |  |  |  | Mano de obra
mo010 |  | h |  | Oficial 1ª instalador de gas. | 0.285 | 37753.4 | 10759.7
mo109 |  | h |  | Ayudante instalador de gas. | 0.285 | 27409 | 7811.58
[5 empty] | Subtotal mano de obra: |  | 18571.3
3 |  |  |  | Herramienta menor
|  | % |  | Herramienta menor | 2 | 52795.3 | 1055.91
Coste de mantenimiento decenal: $ 9.154,71 en los primeros 10 años. |  |  |  |  | Costos directos (1+2+3): |  | 53851.2