## Hoja 1
IGW020 | Ud |  | Válvula de gas.
Llave de esfera de acero inoxidable con mando de palanca, con rosca cilíndrica GAS hembra-hembra de 1" de diámetro, PN=56 bar.
Código |  | Unidad |  | Descripción | Cantidad | Valor unitario | Valor parcial
1 |  |  |  | Materiales
mt43acv100c |  | Ud |  | Llave de esfera de acero inoxidable con mando de palanca, con rosca cilíndrica GAS hembra-hembra de 1" de diámetro, PN=56 bar. | 1 | 331456 | 331456
[5 empty] | Subtotal materiales: |  | 331456
2 |  |  |  | Mano de obra
mo010 |  | h |  | Oficial 1ª instalador de gas. | 0.285 | 37753.4 | 10759.72
mo109 |  | h |  | Ayudante instalador de gas. | 0.285 | 27409 | 7811.57
[5 empty] | Subtotal mano de obra: |  | 18571.29
3 |  |  |  | Herramienta menor
|  | % |  | Herramienta menor | 2 | 350027.29 | 7000.55
Coste de mantenimiento decenal: $ 60.694,65 en los primeros 10 años. |  |  |  |  | Costos directos (1+2+3): |  | 357027.84