## Hoja 1
IGW001 | Ud |  | Tallo normalizado para acometida de gas.
Tallo normalizado para acometida de gas, con transición de tubo de polietileno de 32 mm a tubo de acero de 1", con enlace monobloc y vaina metálica de protección del enlace rellena de resina de poliuretano como protección antihumedad.
Código |  | Unidad |  | Descripción | Cantidad | Valor unitario | Valor parcial
1 |  |  |  | Materiales
mt43tal010g |  | Ud |  | Tallo normalizado para acometida de gas, con transición de tubo de polietileno de 32 mm a tubo de acero de 1", con enlace monobloc y vaina metálica de protección del enlace rellena de resina de poliuretano como protección antihumedad. | 1 | 97400.4 | 97400.4
[5 empty] | Subtotal materiales: |  | 97400.4
2 |  |  |  | Mano de obra
mo010 |  | h |  | Oficial 1ª instalador de gas. | 0.121 | 28562.3 | 3456.04
mo109 |  | h |  | Ayudante instalador de gas. | 0.121 | 20736.3 | 2509.09
[5 empty] | Subtotal mano de obra: |  | 5965.13
3 |  |  |  | Herramienta menor
|  | % |  | Herramienta menor | 2 | 103366 | 2067.31
Coste de mantenimiento decenal: $ 17.923,58 en los primeros 10 años. |  |  |  |  | Costos directos (1+2+3): |  | 105433