## Hoja 1
IGW005 | Ud |  | Regulador de gases licuados del petróleo (GLP).
Regulador de presión, de 4 kg/h de caudal nominal, de 0,2 a 4 bar de presión de entrada y 37 mbar de presión de salida.
Código |  | Unidad |  | Descripción | Cantidad | Valor unitario | Valor parcial
1 |  |  |  | Materiales
mt43acr010a |  | Ud |  | Regulador de presión, de 4 kg/h de caudal nominal, de 0,2 a 4 bar de presión de entrada y 37 mbar de presión de salida. | 1 | 38397.7 | 38397.7
[5 empty] | Subtotal materiales: |  | 38397.7
2 |  |  |  | Mano de obra
mo010 |  | h |  | Oficial 1ª instalador de gas. | 0.285 | 37753.4 | 10759.7
mo109 |  | h |  | Ayudante instalador de gas. | 0.285 | 27409 | 7811.58
[5 empty] | Subtotal mano de obra: |  | 18571.3
3 |  |  |  | Herramienta menor
|  | % |  | Herramienta menor | 2 | 56969 | 1139.38
Coste de mantenimiento decenal: $ 9.878,42 en los primeros 10 años. |  |  |  |  | Costos directos (1+2+3): |  | 58108.4