## Hoja 1
IGW015 | Ud |  | Limitador de gases licuados del petróleo (GLP).
Limitador de presión, de 10 kg/h de caudal nominal, 20 bar de presión máxima de entrada y 1,75 bar de presión de salida.
Código |  | Unidad |  | Descripción | Cantidad | Valor unitario | Valor parcial
1 |  |  |  | Materiales
mt43acl060a |  | Ud |  | Limitador de presión, de 10 kg/h de caudal nominal, 20 bar de presión máxima de entrada y 1,75 bar de presión de salida. | 1 | 106846 | 106846
[5 empty] | Subtotal materiales: |  | 106846
2 |  |  |  | Mano de obra
mo010 |  | h |  | Oficial 1ª instalador de gas. | 0.285 | 37753.4 | 10759.72
mo109 |  | h |  | Ayudante instalador de gas. | 0.285 | 27409 | 7811.57
[5 empty] | Subtotal mano de obra: |  | 18571.29
3 |  |  |  | Herramienta menor
|  | % |  | Herramienta menor | 2 | 125417.29 | 2508.35
Coste de mantenimiento decenal: $ 21.747,31 en los primeros 10 años. |  |  |  |  | Costos directos (1+2+3): |  | 127925.64