## Hoja 1
IGW020 | Ud |  | Válvula de gas.
Llave de esfera de acero inoxidable con mando de palanca, con bridas en ambos lados de 6" de diámetro, PN=40 bar.
Código |  | Unidad |  | Descripción | Cantidad | Valor unitario | Valor parcial
1 |  |  |  | Materiales
mt43acv110k |  | Ud |  | Llave de esfera de acero inoxidable con mando de palanca, con bridas en ambos lados de 6" de diámetro, PN=40 bar. | 1 | 4323686.54 | 4323686.54
[5 empty] | Subtotal materiales: |  | 4323686.54
2 |  |  |  | Mano de obra
mo010 |  | h |  | Oficial 1ª instalador de gas. | 0.82 | 11414.19 | 9359.64
mo109 |  | h |  | Ayudante instalador de gas. | 0.82 | 8115.92 | 6655.05
[5 empty] | Subtotal mano de obra: |  | 16014.69
3 |  |  |  | Herramienta menor
|  | % |  | Herramienta menor | 2 | 4339701.23 | 86794.02
Coste de mantenimiento decenal: $ 752.504,19 en los primeros 10 años. |  |  |  |  | Costos directos (1+2+3): |  | 4426495.25