## Hoja 1
IHB011 | m |  | Tubería de polibutileno (PB), "SAUNIER DUVAL".
Tubería formada por tubo de polibutileno (PB), serie 4, Hep2O "SAUNIER DUVAL", de 15 mm de diámetro exterior y 1,7 mm de espesor. Instalación en superficie. Incluso material auxiliar para montaje y sujeción a la obra, accesorios y piezas especiales.
Código |  | Unidad |  | Descripción | Cantidad | Valor unitario | Valor parcial
1 |  |  |  | Materiales
mt37tps400a |  | Ud |  | Material auxiliar para montaje y sujeción a la obra de las tuberías de polibutileno (PB), Hep2O "SAUNIER DUVAL", de 15 mm de diámetro exterior. | 1 | 241.79 | 241.79
mt37tps010g |  | m |  | Tubo de polibutileno (PB), serie 4, Hep2O "SAUNIER DUVAL", de 15 mm de diámetro exterior y 1,7 mm de espesor, según ISO 15876-2, con el precio incrementado el 30% en concepto de accesorios y piezas especiales. | 1 | 6286.65 | 6286.65
[5 empty] | Subtotal materiales: |  | 6528.44
2 |  |  |  | Mano de obra
mo008 |  | h |  | Oficial 1ª plomero. | 0.024 | 19713 | 473.11
mo107 |  | h |  | Ayudante plomero. | 0.024 | 14284.7 | 342.83
[5 empty] | Subtotal mano de obra: |  | 815.94
3 |  |  |  | Herramienta menor
|  | % |  | Herramienta menor | 2 | 7344.38 | 146.89
Coste de mantenimiento decenal: $ 374,56 en los primeros 10 años. |  |  |  |  | Costos directos (1+2+3): |  | 7491.27