## Hoja 1
ILA030 | Ud | Caja de paso.
Caja de inspección de paso, en canalización externa enterrada de ICT de 400x400x400 mm de dimensiones interiores, con ganchos para tracción, marco y tapa metálicos, colocada sobre solera de concreto simple f'c=210 kg/cm² (21 MPa), clase de exposición F0 S0 P0 C0, tamaño máximo del agregado 19 mm, manejabilidad plástica de 10 cm de espesor. El precio no incluye la excavación ni el relleno perimetral posterior.
Código |  | Unidad | Descripción | Cantidad | Valor unitario | Valor parcial
1 |  |  | Materiales
mt10hmf050qdf |  | m³ | Concreto simple f'c=210 kg/cm² (21 MPa), clase de exposición F0 S0 P0 C0, tamaño máximo del agregado 19 mm, manejabilidad plástica, fabricado en planta, según NSR-10 y ACI 318. | 0.085 | 312697 | 26579.25
mt40iar020a |  | Ud | Caja de inspección de paso, en canalización externa enterrada de ICT de 400x400x400 mm de dimensiones interiores, con ganchos para tracción, marco y tapa metálicos. | 1 | 373121 | 373121
|  |  |  | Subtotal materiales: |  | 399700.25
2 |  |  | Mano de obra
mo020 |  | h | Oficial 1ª obra blanca. | 1.044 | 27792.3 | 29015.16
mo077 |  | h | Ayudante de obra blanca. | 0.184 | 20774.2 | 3822.45
|  |  |  | Subtotal mano de obra: |  | 32837.61
3 |  |  | Herramienta menor
|  | % | Herramienta menor | 2 | 432537.86 | 8650.76
Coste de mantenimiento decenal: $ 22.059,43 en los primeros 10 años. |  |  |  | Costos directos (1+2+3): |  | 441188.62