## Hoja 1
ISB040 | m | Tubería para ventilación primaria.
Tubería para ventilación primaria de la red de evacuación de aguas, formada por tubo de PVC, de 110 mm de diámetro y 1,4 mm de espesor; unión pegada con adhesivo. Incluso líquido limpiador, adhesivo para tubos y accesorios de PVC, material auxiliar para montaje y sujeción a la obra, accesorios y piezas especiales.
Código |  | Unidad | Descripción | Cantidad | Valor unitario | Valor parcial
1 |  |  | Materiales
mt36tvg400f |  | Ud | Material auxiliar para montaje y sujeción a la obra de las tuberías de PVC, de 110 mm de diámetro. | 1 | 1109.52 | 1109.52
mt36tvg010fg |  | m | Tubo de PVC, de 110 mm de diámetro y 1,4 mm de espesor, con el precio incrementado el 30% en concepto de accesorios y piezas especiales. | 1 | 9615.86 | 9615.86
mt11var009 |  | l | Líquido limpiador para pegado mediante adhesivo de tubos y accesorios de PVC. | 0.024 | 100630 | 2415.12
mt11var010 |  | l | Adhesivo para tubos y accesorios de PVC. | 0.012 | 128250 | 1539
|  |  |  | Subtotal materiales: |  | 14679.5
2 |  |  | Mano de obra
mo008 |  | h | Oficial 1ª plomero. | 0.129 | 28562.3 | 3684.54
mo107 |  | h | Ayudante plomero. | 0.064 | 20736.3 | 1327.12
|  |  |  | Subtotal mano de obra: |  | 5011.66
3 |  |  | Herramienta menor
|  | % | Herramienta menor | 2 | 19691.2 | 393.82
Coste de mantenimiento decenal: $ 803,40 en los primeros 10 años. |  |  |  | Costos directos (1+2+3): |  | 20085