## Hoja 1
ISB042 | m | Tubería para ventilación terciaria.
Tubería para ventilación terciaria de la red de evacuación de aguas, formada por tubo de PVC, de 32 mm de diámetro y 1,2 mm de espesor; unión pegada con adhesivo. Incluso líquido limpiador, adhesivo para tubos y accesorios de PVC, material auxiliar para montaje y sujeción a la obra, accesorios y piezas especiales.
Código |  | Unidad | Descripción | Cantidad | Valor unitario | Valor parcial
1 |  |  | Materiales
mt36tvg400a |  | Ud | Material auxiliar para montaje y sujeción a la obra de las tuberías de PVC, de 32 mm de diámetro. | 0.25 | 485.92 | 121.48
mt36tvg010ah |  | m | Tubo de PVC, de 32 mm de diámetro y 1,2 mm de espesor, con el precio incrementado el 35% en concepto de accesorios y piezas especiales. | 1.05 | 4373.3 | 4591.97
mt11var009 |  | l | Líquido limpiador para pegado mediante adhesivo de tubos y accesorios de PVC. | 0.018 | 100630 | 1811.34
mt11var010 |  | l | Adhesivo para tubos y accesorios de PVC. | 0.009 | 128250 | 1154.25
|  |  |  | Subtotal materiales: |  | 7679.04
2 |  |  | Mano de obra
mo008 |  | h | Oficial 1ª plomero. | 0.098 | 28562.3 | 2799.1
mo107 |  | h | Ayudante plomero. | 0.049 | 20736.3 | 1016.08
|  |  |  | Subtotal mano de obra: |  | 3815.18
3 |  |  | Herramienta menor
|  | % | Herramienta menor | 2 | 11494.2 | 229.88
Coste de mantenimiento decenal: $ 468,96 en los primeros 10 años. |  |  |  | Costos directos (1+2+3): |  | 11724.1