## Hoja 1
ISB043 | Ud |  | Válvula de aireación.
Válvula de ventilación de PVC, de 75 mm de diámetro, para tubería de ventilación primaria o secundaria, conectada al extremo superior de la bajante con unión pegada con adhesivo. Incluso líquido limpiador y adhesivo para tubos y accesorios de PVC.
Código |  | Unidad |  | Descripción | Cantidad | Valor unitario | Valor parcial
1 |  |  |  | Materiales
mt36vpq010a |  | Ud |  | Válvula de ventilación de PVC, de 75 mm de diámetro, para tubería de ventilación primaria o secundaria. | 1 | 172191 | 172191
mt36tiq012a |  | l |  | Líquido limpiador para pegado mediante adhesivo de tubos y accesorios de PVC. | 0.007 | 98966.1 | 692.76
mt36tiq013a |  | kg |  | Adhesivo para tubos y accesorios de PVC. | 0.004 | 126129 | 504.52
[5 empty] | Subtotal materiales: |  | 173388
2 |  |  |  | Mano de obra
mo008 |  | h |  | Oficial 1ª plomero. | 0.245 | 28562.3 | 6997.76
mo107 |  | h |  | Ayudante plomero. | 0.245 | 20736.3 | 5080.39
[5 empty] | Subtotal mano de obra: |  | 12078.1
3 |  |  |  | Herramienta menor
|  | % |  | Herramienta menor | 2 | 185466 | 3709.32
Coste de mantenimiento decenal: $ 7.567,01 en los primeros 10 años. |  |  |  |  | Costos directos (1+2+3): |  | 189175