## Hoja 1
ISD007 | Ud | Válvula de aireación.
Válvula de ventilación de PVC, de 40 mm de diámetro, unión pegada con adhesivo.
Código |  | Unidad | Descripción | Cantidad | Valor unitario | Valor parcial
1 |  |  | Materiales
mt36vpn010a |  | Ud | Válvula de ventilación de PVC, de 40 mm de diámetro. | 1 | 33910.6 | 33910.6
mt11var009 |  | l | Líquido limpiador para pegado mediante adhesivo de tubos y accesorios de PVC. | 0.004 | 100630 | 402.52
mt11var010 |  | l | Adhesivo para tubos y accesorios de PVC. | 0.002 | 128250 | 256.5
|  |  |  | Subtotal materiales: |  | 34569.62
2 |  |  | Mano de obra
mo008 |  | h | Oficial 1ª plomero. | 0.244 | 28562.3 | 6969.2
mo107 |  | h | Ayudante plomero. | 0.244 | 20736.3 | 5059.66
|  |  |  | Subtotal mano de obra: |  | 12028.86
3 |  |  | Herramienta menor
|  | % | Herramienta menor | 2 | 46598.48 | 931.97
Coste de mantenimiento decenal: $ 1.901,22 en los primeros 10 años. |  |  |  | Costos directos (1+2+3): |  | 47530.45