## Hoja 1
ISD010 | Ud | Canaleta de drenaje para ducha de obra.
Canaleta de drenaje de acero inoxidable de 50 mm de anchura y 350 mm de longitud, con sifón extraíble y válvula de aireación de ABS de salida orientable 45° de polipropileno de 40 mm de diámetro y 95 mm de altura, y rejilla y marco de acero inoxidable, para desagüe de ducha de obra.
Código |  |  | Unidad | Descripción | Cantidad | Valor unitario | Valor parcial
1 |  |  |  | Materiales
mt15rej030cmew |  |  | Ud | Canaleta de drenaje de acero inoxidable de 50 mm de anchura y 350 mm de longitud, con sifón extraíble y válvula de aireación de ABS de salida orientable 45° de polipropileno de 40 mm de diámetro y 95 mm de altura, y rejilla y marco de acero inoxidable, para ducha de obra. | 1 | 1518580 | 1518580
[5 empty] | Subtotal materiales: |  | 1518580
2 |  |  |  | Mano de obra
mo008 |  |  | h | Oficial 1ª plomero. | 0.183 | 28562.3 | 5226.9
mo107 |  |  | h | Ayudante plomero. | 0.091 | 20736.3 | 1887
[5 empty] | Subtotal mano de obra: |  | 7113.9
3 |  |  |  | Herramienta menor
|  |  | % | Herramienta menor | 2 | 1525690 | 30513.8
[5 empty] | Costos directos (1+2+3): |  | 1556210