## Hoja 1
ISD020 | Ud |  | Red interior de evacuación para aseo.
Red interior de evacuación, para aseo con dotación para: sanitario, lavamanos sencillo, realizada con tubo de PVC, serie B para la red de desagües.
Código |  | Unidad |  | Descripción | Cantidad | Valor unitario | Valor parcial
1 |  |  |  | Materiales
mt36tit010bc |  | m |  | Tubo de PVC, serie B, de 40 mm de diámetro y 3 mm de espesor, con el precio incrementado el 10% en concepto de accesorios y piezas especiales. | 2.12 | 6312.9 | 13383.4
mt36tit010gc |  | m |  | Tubo de PVC, serie B, de 110 mm de diámetro y 3,2 mm de espesor, con el precio incrementado el 10% en concepto de accesorios y piezas especiales. | 2.125 | 18554.4 | 39428.1
mt11var009 |  | l |  | Líquido limpiador para pegado mediante adhesivo de tubos y accesorios de PVC. | 0.276 | 132391 | 36539.9
mt11var010 |  | l |  | Adhesivo para tubos y accesorios de PVC. | 0.138 | 168771 | 23290.4
mt36tie010fd |  | m |  | Tubo de PVC, serie B, de 110 mm de diámetro y 3,2 mm de espesor, con extremo abocardado, con el precio incrementado el 15% en concepto de accesorios y piezas especiales. | 0.7 | 21138.5 | 14797
mt36bsj010aa |  | Ud |  | Bote sifónico de PVC, de 110 mm de diámetro, con cinco entradas de 40 mm de diámetro y una salida de 50 mm de diámetro, con tapa ciega de acero inoxidable. | 1 | 67513.1 | 67513.1
mt36tit010ca |  | m |  | Tubo de PVC, serie B, de 50 mm de diámetro y 3 mm de espesor. | 1 | 7296.25 | 7296.25
[5 empty] | Subtotal materiales: |  | 202248
2 |  |  |  | Mano de obra
mo008 |  | h |  | Oficial 1ª plomero. | 5.94 | 37753.4 | 224255
mo107 |  | h |  | Ayudante plomero. | 2.97 | 27409 | 81404.9
[5 empty] | Subtotal mano de obra: |  | 305660
3 |  |  |  | Herramienta menor
|  | % |  | Herramienta menor | 2 | 507908 | 10158.2
Coste de mantenimiento decenal: $ 41.445,28 en los primeros 10 años. |  |  |  |  | Costos directos (1+2+3): |  | 518066