## Hoja 1
ISG016 | Ud |  |  | Ventilador para extracción de humos, exterior a la zona de riesgo.
Ventilador helicoidal para evacuación de humos (400°C/2h), exterior a la zona de riesgo de incendio, para un caudal de 7720 m³/h, motor de 0,55 kW de potencia.
Descompuesto |  | Ud | Descomposición |  | Rend. | p.s. | Precio partida
mt41gar025a |  | Ud | Ventilador helicoidal trifásico, velocidad 920 r.p.m., potencia 0,55 kW, caudal máximo 7720 m³/h, nivel de presión sonora 59 dB(A), para transportar aire a 400°C durante dos horas en la evacuación de humos, instalado en local aparte de la zona de riesgo de incendio. |  | 1 | 4311848.12 | 4311848.12
mo009 |  | h | Oficial 1ª montador. |  | 4.897 | 10675.21 | 52276.5
mo075 |  | h | Ayudante montador. |  | 4.897 | 7041.29 | 34481.2
|  | % | Medios auxiliares |  | 2 | 4398605.82 | 87972.12
|  | % | Costes indirectos |  | 3 | 4486577.94 | 134597.34
Coste de mantenimiento decenal: $ 4.390.116,52 en los primeros 10 años. | [5 empty] | Total: | 4621175.28