## Hoja 1
ISG020 | m² | Ducto de ventilación de sección rectangular.
Ductos de chapa galvanizada de 0,6 mm de espesor y juntas transversales con vaina deslizante tipo bayoneta.
Descompuesto |  | Ud | Descomposición | Rend. | p.s. | Precio partida
mt42con115a |  | Ud | Repercusión, por m², de material auxiliar para fijación a la obra de ductos autoportantes para la distribución de aire en ventilación y climatización. | 1 | 3723.44 | 3723.44
mt42con110a |  | m² | Chapa galvanizada de 0,6 mm de espesor, y juntas transversales con vaina deslizante tipo bayoneta, para la formación de ductos autoportantes para la distribución de aire en ventilación y climatización. | 1.05 | 24822.97 | 26064.12
mo011 |  | h | Oficial 1ª montador de ductos de chapa metálica. | 0.49 | 10675.21 | 5230.85
mo079 |  | h | Ayudante montador de ductos de chapa metálica. | 0.49 | 7041.29 | 3450.23
|  | % | Medios auxiliares | 2 | 38468.64 | 769.37
|  | % | Costes indirectos | 3 | 39238.01 | 1177.14
Coste de mantenimiento decenal: $ 6.870,58 en los primeros 10 años. |  |  |  |  | Total: | 40415.15