## Hoja 1
ISM040 | Ud | Ventilador en línea.
Ventilador helicocentrífugo de perfil bajo.
Descompuesto |  | Ud | Descomposición | Rend. | p.s. | Precio partida
mt42vsp030b |  | Ud | Ventilador helicocentrífugo de perfil bajo, de dos velocidades, potencia máxima de 24 W, caudal máximo de 240 m³/h, de 176 mm de diámetro y 303 mm de longitud, nivel de presión sonora de 31 dBA, para ductos de 100 mm de diámetro, formado por cuerpo de polipropileno, hélice de ABS, caja de bornes y motor para alimentación monofásica a 230 V y 50 Hz de frecuencia. | 1 | 295463 | 295463
mo003 |  | h | Oficial 1ª instalador de climatización. | 0.248 | 10675.21 | 2647.45
mo095 |  | h | Ayudante instalador de climatización. | 0.248 | 7031.71 | 1743.86
|  | % | Medios auxiliares | 2 | 299854.31 | 5997.09
|  | % | Costes indirectos | 3 | 305851.4 | 9175.54
Coste de mantenimiento decenal: $ 110.259,43 en los primeros 10 años. |  |  |  |  | Total: | 315026.94