## Hoja 1
ISS005 | Ud |  | Válvula antirretorno de seguridad.
Válvula antirretorno de PVC, de 110 mm de diámetro, con doble clapeta metálica.
Código |  | Unidad |  | Descripción | Cantidad | Valor unitario | Valor parcial
1 |  |  |  | Materiales
mt11pvj030ca |  | Ud |  | Válvula antirretorno de PVC, de 110 mm de diámetro, con doble clapeta metálica, bloqueo manual, junta labiada y registro en la parte superior. | 1 | 837458 | 837458
[5 empty] | Subtotal materiales: |  | 837458
2 |  |  |  | Mano de obra
mo008 |  | h |  | Oficial 1ª plomero. | 0.429 | 28562.3 | 12253.2
[5 empty] | Subtotal mano de obra: |  | 12253.2
3 |  |  |  | Herramienta menor
|  | % |  | Herramienta menor | 2 | 849711 | 16994.2
Coste de mantenimiento decenal: $ 199.342,26 en los primeros 10 años. |  |  |  |  | Costos directos (1+2+3): |  | 866705