## Hoja 1
ISS010 | m |  | Colector suspendido.
Colector suspendido de PVC, serie B, de 125 mm de diámetro, unión pegada con adhesivo.
Código |  | Unidad |  | Descripción | Cantidad | Valor unitario | Valor parcial
1 |  |  |  | Materiales
mt36tit400h |  | Ud |  | Material auxiliar para montaje y sujeción a la obra de las tuberías de PVC, serie B, de 125 mm de diámetro. | 1 | 1370.79 | 1370.79
mt36tit010hj |  | m |  | Tubo de PVC, serie B, de 125 mm de diámetro y 3,2 mm de espesor, con el precio incrementado el 45% en concepto de accesorios y piezas especiales. | 1.05 | 21864 | 22957.2
mt11var009 |  | l |  | Líquido limpiador para pegado mediante adhesivo de tubos y accesorios de PVC. | 0.058 | 100630 | 5836.55
mt11var010 |  | l |  | Adhesivo para tubos y accesorios de PVC. | 0.046 | 128250 | 5899.5
[5 empty] | Subtotal materiales: |  | 36064.1
2 |  |  |  | Mano de obra
mo008 |  | h |  | Oficial 1ª plomero. | 0.313 | 28562.3 | 8940
mo107 |  | h |  | Ayudante plomero. | 0.156 | 20736.3 | 3234.86
[5 empty] | Subtotal mano de obra: |  | 12174.9
3 |  |  |  | Herramienta menor
|  | % |  | Herramienta menor | 2 | 48238.9 | 964.78
Coste de mantenimiento decenal: $ 5.412,41 en los primeros 10 años. |  |  |  |  | Costos directos (1+2+3): |  | 49203.7